## Sheet1
序号 | 材料名称 | 型号/规格 | 位号 | 数量
1 | 集成块 | CXA1691BM | IC | 1
2 | 发光二极管 | φ3 红 | LED | 1
3 | 三端陶瓷滤波器 | 455B | CF1 | 1
4 | 三端陶瓷滤波器 | 10.7MHZ | CF2 | 1
5 | 中波振荡变压器 | 红色（中振） | T1 | 1
6 | 中波中频变压器 | 黑色（ 465） | T3 | 1
7 | 调频中频滤波器 | 绿色 10.7MHZ | T2 | 1
8 | 磁棒线圈 | 55×13×5mm | L1 | 1
9 | 调频天线线圈 | φ6×4 圈 | L2 | 1
10 | 调频振荡线圈 | φ3×6 圈 | L3 | 1
11 | 碳膜电阻 | 330 | R3 | 1
12 | 碳膜电阻 | 2K、100K | R1、R2 | 1
13 | 电位器 | 5K | RP（K1） | 1
14 | 瓷片电容 | 1P、10P | C6、C9 | 1
15 | 瓷片电容 | 15P、18P | C4、C5 | 1
16 | 瓷片电容 | 30P、121 | C1、C7 | 1
17 | 瓷片电容 | 103 | C11 | 1
18 | 瓷片电容 | 223 或 203 | C3、C10 | 2
19 | 瓷片电容 | 104 | C17、C20 | 2
20 | 电解电容 | 0.47UF | C15 | 1
21 | 电解电容 | 4.7UF | C8、C12 | 2
22 | 电解电容 | 10UF | C2、C13、C18 | 3
23 | 电解电容 | 100UF | C16、C19 | 2
24 | 四联电容器 | CBM-443DF | SL | 1
25 | 扬声器 | φ58mm | BL | 1
26 | 波段开关 |  | K2 | 1
27 | 拉杆天线 |  | TX | 1
28 | 耳机插座 | φ2.5mm |  | 1
29 | 印刷电路板 |  |  | 1
30 | 刻度盘 |  |  | 1
31 | 图纸装配说明书 |  |  | 1
32 | 连体簧、负极片、正极片 | 3 件 |  | 1
33 | 连接带线 | 电池喇叭天线、 J |  | 6
34 | 平机螺丝 | φ2.5 ×5 |  | 4
35 | 自攻螺丝 | φ2×5 |  | 1
36 | 平机螺丝 | φ1.6 ×5φ2×8 |  | 1
37 | 焊片、螺母 | φ2.5 φ2.0 |  | 1
38 | 前后盖、大小拨盘、磁棒支架 |  |  | 1